## 槽鋼
槽鋼
H x B | t1 | t2 | r1 | r2 | 斷面積 | 單位重量 | 備註
| (mm) | (mm) | (mm) | (mm) | (c㎡) | (kg/m)
50 x 25 | 5 |  |  |  |  | 3.66
65 x 32 | 4 | 6 | 7 | 3.5 | 6.088 | 4.78
75 x 40 | 5 | 7 | 8 | 4 | 8.818 | 6.92 | 常用鋼種
100 x 50 | 5 | 7.5 | 8 | 4 | 11.92 | 9.36 | 常用鋼種
125 x 65 | 6 | 8 | 8 | 4 | 17.11 | 13.4 | 常用鋼種
150 x 70 | 6 | 8.5 | 9 | 4.5 | 20.09 | 15.8
150 x 75 | 6.5 | 10 | 10 | 5 | 23.71 | 18.6 | 常用鋼種
150 x 75 | 9 | 12.5 | 15 | 7.5 | 30.59 | 24
150 x 90 | 6 | 10.5 | 9 | 4.5 | 26.85 | 21.1
150 x 90 | 9 | 14 | 16 | 8 | 36.85 | 28.9
150 x 90 | 12 | 17.5 | 23 | 11.5 | 46.68 | 36.6
180 x 75 | 7 | 10.5 | 11 | 5.5 | 27.2 | 21.4 | 常用鋼種
180 x 75 | 10 | 13.5 | 17.5 | 23 | 36.37 | 28.6
180 x 75 | 12 | 15.5 | 21 | 10.5 | 42.28 | 33.2
180 x 90 | 7.5 | 12.5 | 13 | 6.5 | 34.57 | 27.1
180 x 90 | 10 | 15.5 | 19 | 9.5 | 43.74 | 34.3
180 x 90 | 12.5 | 18.5 | 25 | 12.5 | 52.81 | 41.5
200 x 70 | 7 | 10 | 11 | 5.5 | 26.92 | 21.1
200 x 80 | 7.5 | 11 | 12 | 6 | 31.33 | 24.6 | 常用鋼種
200 x 80 | 9 | 13.5 | 16 | 8 | 37.84 | 29.7
200 x 80 | 10.5 | 15.5 | 20.5 | 10 | 43.66 | 34.3
200 x 90 | 8 | 13.5 | 14 | 7 | 38.65 | 30.3 | 常用鋼種
200 x 90 | 10 | 15.5 | 19 | 9.5 | 45.74 | 35.9
200 x 90 | 12 | 18 | 24 | 12 | 53.59 | 42.1
230 x 80 | 8 | 12 | 13/th> | 6.5 | 36.12 | 28.4
230 x 80 | 10 | 15 | 19.5 | 9.5 | 45.01 | 35.3
230 x 80 | 12 | 17.5 | 24.5 | 12 | 52.99 | 41.6
230 x 90 | 8.5 | 13.5 | 15 | 7.5 | 42.14 | 33.1
230 x 90 | 10.5 | 16 | 20 | 10 | 50.64 | 39.8
230 x 90 | 12.5 | 18.5 | 25 | 12.5 | 59.06 | 46.4
250 x 80 | 8 | 12.5 | 14 | 7 | 38.51 | 30.2
250 x 80 | 10 | 15 | 19.5 | 9.5 | 47.01 | 36.9
250 x 80 | 12 | 17.5 | 24.5 | 12 | 55.39 | 43.5
250 x 90 | 9 | 13 | 14 | 7 | 44.07 | 34.6 | 常用鋼種
250 x 90 | 11 | 14.5 | 17 | 8.5 | 51.17 | 40.2
250 x 90 | 13 | 18 | 24 | 12 | 61.73 | 48.5
280 x 100 | 9 | 13 | 14 | 7 | 49.37 | 38.8
280 x 100 | 11.5 | 16 | 18 | 9 | 61.37 | 48.2
280 x 100 | 13 | 18 | 21 | 10.5 | 68.87 | 54.1
300 x 90 | 9 | 13 | 14 | 7 | 48.57 | 38.1 | 常用鋼種
300 x 90 | 10 | 15.5 | 19 | 9.5 | 55.74 | 43.8 | 常用鋼種
300 x 90 | 10.5 | 15.5 | 19 | 9.5 | 57.09 | 44.8
300 x 90 | 12 | 16 | 19 | 9.5 | 61.9 | 48.6
300 x 90 | 13 | 19.5 | 23 | 11.5 | 70.41 | 55.3
300 x 100 | 10 | 16 | 17 | 8.5 | 59.56 | 46.8
300 x 100 | 12 | 18 | 21 | 10.5 | 68.83 | 54
300 x 100 | 14 | 20 | 24 | 12 | 77.91 | 61.2
380 x 100 | 10.5 | 16 | 18 | 9 | 69.39 | 54.5
380 x 100 | 13 | 16.5 | 18 | 9 | 78.96 | 62 | 常用鋼種
380 x 100 | 13 | 20 | 24 | 12 | 85.71 | 67.3
380 x 100 | 15.5 | 23.5 | 29 | 14.5 | 100.8 | 79.1
425 x 100 | 10.5 | 16 | 18 | 9 | 74.11 | 58.2
425 x 100 | 13 | 19.5 | 24 | 12 | 90.69 | 71.2
425 x 100 | 15.5 | 23.5 | 29 | 14.5 | 107.8 | 84.6

## 角鐵
A=B | t | r1 | r2 | 斷面積 | 單位重量 | 備註
| (mm) | (mm) | (mm) | (c㎡) | (kg/m)
20 | 3 | 4 | 2 | 1.127 | 0.885
25 | 2.5 |  |  |  | 0.946
25 | 3 | 4 | 2 | 1.427 | 1.12 | 常用鋼種
25 | 5 | 4 | 3 | 2.246 | 1.76
30 | 2.5 |  |  |  | 1.14
30 | 3 | 4 | 2 | 1.727 | 1.36 | 常用鋼種
30 | 4 |  |  |  | 1.77
30 | 5 | 4 | 3 | 2.746 | 2.16
35 | 3 | 4.5 | 2 | 2.036 | 1.6
35 | 5 | 4.5 | 3 | 3.255 | 2.56
38 | 2.5 |  |  |  | 1.46 | 常用鋼種
38 | 3 |  |  |  | 1.74
38 | 4 |  |  |  | 2.26
40 | 3 | 4.5 | 2 | 2.336 | 1.83
40 | 4 |  |  |  | 2.39
40 | 5 | 4.5 | 3 | 3.755 | 2.95
45 | 4 | 6.5 | 3 | 3.492 | 2.74
45 | 6 | 6.5 | 4.5 | 5.044 | 3.96
45 | 8 | 6.5 | 4.5 | 6.564 | 25.1511
50 | 4 | 6.5 | 3 | 3.892 | 3.06 | 常用鋼種
50 | 5 |  |  |  | 3.77 | 常用鋼種
50 | 6 | 6.5 | 4.5 | 5.644 | 4.43 | 常用鋼種
50 | 8 | 6.5 | 4.5 | 7.364 | 5.78
60 | 4 | 6.5 | 3 | 4.692 | 3.68
60 | 5 | 6.5 | 3 | 5.802 | 4.55
60 | 7 | 6.5 | 4.5 | 7.914 | 6.21
60 | 9 | 6.5 | 4.5 | 9.994 | 7.85
65 | 6 | 8.5 | 4 | 7.527 | 5.91 | 常用鋼種
65 | 8 | 8.5 | 6 | 9.761 | 7.66 | 常用鋼種
65 | 10 | 8.5 | 6 | 12 | 9.42
70 | 6 | 8.5 | 4 | 8.127 | 6.38
70 | 8 | 8.5 | 6 | 10.56 | 8.29
70 | 10 | 8.5 | 6 | 13 | 10.2
75 | 6 | 8.5 | 4 | 8.727 | 6.85 | 常用鋼種
75 | 9 | 8.5 | 6 | 12.69 | 9.96 | 常用鋼種
75 | 12 | 8.5 | 6 | 16.56 | 13
75 | 14 | 8.5 | 6 | 19.05 | 14.9
80 | 6 | 8.5 | 4 | 9.327 | 7.32
80 | 9 | 8.5 | 6 | 13.59 | 10.7
80 | 12 | 8.5 | 6 | 17.76 | 13.9
90 | 6 | 10 | 5 | 10.55 | 8.28
90 | 7 | 10 | 5 | 12.22 | 9.59 | 常用鋼種
90 | 10 | 10 | 7 | 17 | 13.3 | 常用鋼種
90 | 13 | 10 | 7 | 21.71 | 17
90 | 15 | 10 | 7 | 24.75 | 19.4
100 | 7 | 10 | 5 | 13.62 | 10.7 | 常用鋼種
100 | 10 | 10 | 7 | 19 | 14.9 | 常用鋼種
100 | 13 | 10 | 7 | 24.31 | 19.1
100 | 15 | 10 | 7 | 27.75 | 21.8
100 | 17 | 10 | 7 | 31.11 | 24.4
120 | 8 | 12 | 5 | 18.76 | 14.7
130 | 9 | 12 | 6 | 22.74 | 17.9
130 | 12 | 12 | 8.5 | 29.76 | 23.4 | 常用鋼種
130 | 15 | 12 | 8.5 | 36.75 | 28.8 | 常用鋼種
130 | 17 | 12 | 8.5 | 41.31 | 32.4
150 | 11 | 14 | 7 | 32 | 25.1
150 | 12 | 14 | 7 | 34.77 | 27.3 | 常用鋼種
150 | 15 | 14 | 10 | 42.74 | 33.6 | 常用鋼種
150 | 19 | 14 | 10 | 53.38 | 41.9
150 | 22 | 14 | 10 | 61.15 | 48
175 | 12 | 15 | 11 | 40.52 | 31.8
175 | 15 | 15 | 11 | 50.21 | 39.4 | 常用鋼種
200 | 15 | 17 | 12 | 57.75 | 45.3 | 常用鋼種
200 | 20 | 17 | 12 | 76 | 59.7 | 常用鋼種
200 | 25 | 17 | 12 | 93.75 | 73.6
200 | 27 | 17 | 12 | 100.7 | 79
200 | 29 | 17 | 12 | 107.6 | 84.5
250 | 25 | 24 | 12 | 119.4 | 93.7
250 | 35 | 24 | 18 | 162.6 | 128

## H 鋼
稱呼寸法(mm) | 標準斷面寸法(mm) | t1 | t2 | R | 斷面積 | 單位重量 | 備註
高度 x 邊 | H x B | (mm) | (mm) | (mm) | (c㎡) | (kg/m)
100 x 50 | 100 x 50 | 5 | 7 | 8 | 11.85 | 9.3 |  |  | 斷面 | 0.582 | 0.3 |  |  | 1 | M2
100 x 100 | 100 x 100 | 6 | 8 | 8 | 21.59 | 16.9 | 常用鋼種 | [6 empty] | 10000 | CM2
125 x 60 | 125 x 60 | 6 | 8 | 8 | 16.69 | 13.1 |  |  | 周長 | 2.34 | M
125 x 125 | 125 x 125 | 6.5 | 9 | 8 | 30 | 23.6 | 常用鋼種 |  | 面積 | 187.2 | CM2
150 x 75 | 150 x 75 | 5 | 7 | 8 | 17.85 | 14 | 常用鋼種 |  |  | 0.01872 | M2
150 x 100 | 148 x 100 | 6 | 9 | 8 | 26.35 | 20.7 | 常用鋼種 |  | HP/A | 125
150 x 150 | 150 x 150 | 7 | 10 | 8 | 39.65 | 31.1 | 常用鋼種
175 x 90 | 175 x 90 | 5 | 8 | 8 | 22.9 | 18 | 常用鋼種
175 x 125 | 169 x 125 | 5.5 | 8 | 12 | 29.65 | 23.3
175 x 175 | 175 x 175 | 7.5 | 11 | 13 | 51.42 | 40.4 | 常用鋼種
200 x 100 | 198 x 99 | 4.5 | 7 | 8 | 22.69 | 17.8 |  |  | 斷面 | 0.6 | 0.6 |  | 1 | M2 | 10000 | CM2
| 200 x 100 | 5.5 | 8 | 8 | 26.67 | 20.9 | 常用鋼種
200 x 150 | 194 x 150 | 6 | 9 | 8 | 38.11 | 29.9 | 常用鋼種 |  | 周長 | 3.576 | M | 1.788
200 x 200 | 200 x 200 | 8 | 12 | 13 | 63.53 | 49.9 | 常用鋼種 |  | 面積 | 187.2 | CM2
| 208 x 208 | 10 | 16 | 13 | 83.69 | 65.7 |  |  |  | 0.01872 | M2 | 0.00936
| 200 x 204 | 12 | 12 | 13 | 71.53 | 56.2 |  | 2 | HP/A | 191.0256 |  | 191.0256
250 x 125 | 250 x 125 | 6 | 9 | 8 | 36.97 | 29 | 常用鋼種
250 x 175 | 244 x 175 | 7 | 11 | 13 | 55.49 | 43.6 | 常用鋼種
250 x 250 | 248 x 249 | 8 | 13 | 13 | 83.95 | 65.9
| 250 x 250 | 9 | 14 | 13 | 91.43 | 71.8 | 常用鋼種
| 244 x 252 | 11 | 11 | 13 | 81.31 | 63.8
| 250 x 255 | 14 | 14 | 13 | 103.9 | 81.6
294X200 | 294X200 | 8 | 12 | 13 |  | 55.8
300 x 150 | 298 x 149 | 5.5 | 8 | 13 | 40.8 | 32
| 300 x 150 | 6.5 | 9 | 13 | 46.78 | 36.7 | 常用鋼種
300 x 300 | 298 x 299 | 9 | 14 | 13 | 83.95 | 65.9
| 300 x 300 | 10 | 15 | 13 | 118.4 | 93 | 常用鋼種
| 300 x 300 | 11 | 12 | 18 | 105.1 | 82.5
| 304 x 301 | 11 | 17 | 13 | 133.5 | 105
| 294 x 302 | 12 | 12 | 13 | 106.3 | 83.4
300 x 200 | 294 x 200 | 8 | 12 | 13 | 71.05 | 55.8 | 常用鋼種
| 298 x 201 | 9 | 14 | 13 | 99.53 | 64.4
| 300 x 305 | 15 | 15 | 13 | 133.4 | 105
350 x 175 | 346 x 174 | 6 | 9 | 13 | 52.45 | 41.2
| 350 x 175 | 7 | 11 | 13 | 62.91 | 49.4 | 常用鋼種
350 x 250 | 336 x 249 | 8 | 12 | 13 | 86.17 | 67.6
| 340 x 250 | 9 | 14 | 13 | 99.53 | 78.1 | 常用鋼種
350 x 350 | 344 x 348 | 10 | 16 | 13 | 144 | 113
| 350 x 350 | 12 | 19 | 13 | 171.9 | 135 | 常用鋼種
| 338 x 351 | 13 | 13 | 13 | 133.3 | 105
| 356 x 352 | 14 | 22 | 13 | 200 | 157
| 344 x 354 | 16 | 16 | 13 | 164.6 | 129
| 350 x 357 | 19 | 19 | 13 | 196.4 | 154
400 x 200 | 369 x 199 | 7 | 11 | 13 | 71.41 | 56.1
| 400 x 200 | 8 | 13 | 13 | 83.37 | 65.4 | 常用鋼種
400 x 300 | 386 x 299 | 9 | 14 | 13 | 117.4 | 92.2
| 390 x 300 | 10 | 16 | 13 | 133.2 | 105 | 常用鋼種
400 x 400 | 394 x 398 | 11 | 18 | 22 | 186.8 | 147
| 400 x 400 | 13 | 21 | 22 | 218.7 | 172 | 常用鋼種
| 388 x 402 | 15 | 15 | 22 | 178.5 | 140
| 406 x 403 | 16 | 24 | 22 | 254.9 | 200
| 394 x 405 | 18 | 18 | 22 | 214.4 | 168
| 414 x 405 | 18 | 28 | 22 | 295.4 | 232
| 428 x 407 | 20 | 35 | 22 | 360.7 | 283
| 400 x 408 | 21 | 21 | 22 | 250.7 | 197
| 458 x 417 | 30 | 50 | 22 | 528.6 | 415
| 498 x 432 | 45 | 70 | 22 | 770.1 | 605
450 x 200 | 446 x 199 | 8 | 12 | 13 | 82.97 | 65.1
| 450 x 200 | 9 | 14 | 13 | 95.43 | 74.9 | 常用鋼種
450 x 300 | 434 x 299 | 10 | 15 | 13 | 131.6 | 103
| 440 x 300 | 11 | 18 | 13 | 153.9 | 121 | 常用鋼種
500 x 200 | 496 x 199 | 9 | 14 | 13 | 99.29 | 77.9
| 500 x 200 | 10 | 16 | 13 | 112.2 | 88.2 | 常用鋼種
| 506 x 201 | 11 | 19 | 13 | 129.3 | 102
500 x 300 | 482 x 300 | 11 | 15 | 13 | 141.2 | 111 | 常用鋼種
| 488 x 300 | 11 | 18 | 13 | 159.2 | 125 | 常用鋼種
500 x 500 | 500 x 500 | 25 | 25 | 26 | 368.3 | 289
550 x 200 | 546 x 199 | 10 | 14 | 13 | 109 | 85.5
| 550 x 200 | 10 | 18 | 13 | 124.8 | 98
| 554 x 201 | 11 | 18 | 22 | 133.5 | 105
| 560 x 202 | 12 | 21 | 22 | 151.2 | 119
| 564 x 203 | 13 | 23 | 13 | 162.2 | 127
600 x 200 | 596 x 199 | 10 | 15 | 13 | 117.8 | 92.5
| 600 x 200 | 11 | 17 | 13 | 131.7 | 103 | 常用鋼種
| 606 x 201 | 12 | 20 | 13 | 149.8 | 118
| 612 x 202 | 13 | 23 | 13 | 168 | 132
600 x 300 | 582 x 300 | 12 | 17 | 13 | 169.2 | 133 | 常用鋼種
| 588 x 300 | 12 | 20 | 13 | 187.2 | 147 | 常用鋼種
| 594 x 302 | 14 | 23 | 13 | 217.1 | 170 | 常用鋼種
700 x 300 | 692 x 300 | 13 | 20 | 18 | 207.5 | 163 | 常用鋼種
| 700 x 300 | 13 | 24 | 18 | 231.5 | 182 | 常用鋼種
| 708 x 302 | 15 | 28 | 18 | 269.7 | 212
800 x 300 | 792 x 300 | 14 | 22 | 18 | 239.5 | 188
| 800 x 300 | 14 | 26 | 18 | 263.5 | 207 | 常用鋼種
| 912 x 302 | 18 | 34 | 18 | 360.1 | 283
900 x 300 | 890 x 299 | 15 | 23 | 18 | 266.9 | 210
| 900 x 300 | 16 | 28 | 18 | 305.8 | 240
| 912 x 302 | 18 | 37 | 18 | 360.1 | 283

## SCH80
PVC / CPVC SCH80 直 管 規 格 表
尺寸 | 外徑 | 內徑 | 管壁厚度 | 最大工作壓力
(23°C)
Size | mm | mm | mm | kgf/cm2
1/4" | 13.7 | 7.2 | 3.02 | 80.14
3/8" | 17.2 | 10.2 | 3.2 | 65.25
1/2" | 21.3 | 13.4 | 3.73 | 60.28
3/4" | 26.7 | 18.3 | 3.91 | 48.94
1" | 33.4 | 23.8 | 4.55 | 44.68
1-1/4" | 42.2 | 31.9 | 4.85 | 36.88
1-1/2" | 48.3 | 37.5 | 5.08 | 33.33
2" | 60.3 | 48.6 | 5.54 | 28.37
2-1/2" | 73 | 58.2 | 7.01 | 29.79
3" | 88.9 | 72.8 | 7.62 | 26.24
4" | 114.3 | 96.2 | 8.56 | 22.7
5" | 141.3 | 121.1 | 9.53 | 20.42
6" | 168.3 | 145 | 10.97 | 19.86
8" | 219.1 | 192.2 | 12.7 | 17.73
10" | 273.1 | 241.1 | 15.06 | 16.31
12" | 323.9 | 286.9 | 17.45 | 16.31
14" | 355.6 | 315.2 | 19.05 | 15.6
16" | 406.4 | 361 | 21.41 | 15.6
18" | 457.2 | 406.8 | 23.8 | 15.6
20" | 508 | 452.5 | 26.19 | 15.6
24" | 609.6 | 544 | 30.94 | 14.89

## C鋼
H×A | C | t | 單重 kg/m | 長度 m | 總重 kg
60×30 | 10 | 1.6 | 1.63 |  | 1.63
60×30 | 10 | 2.3 | 2.25 |  | 2.25
75×45 | 15 | 1.6 | 2.32 |  | 2.32
75×45 | 15 | 2 | 2.86 |  | 2.86
75×45 | 15 | 2.3 | 3.25 |  | 3.25
100×50 | 20 | 1.6 | 2.88 |  | 2.88
100×50 | 20 | 2.3 | 4.06 |  | 4.06
100×50 | 20 | 3.2 | 5.5 |  | 5.5
100×50 | 20 | 4 | 6.71 |  | 6.71
100×50 | 20 | 4.5 | 7.43 |  | 7.43
120×40 | 20 | 3.2 | 5.5 |  | 5.5
120×60 | 20 | 2.3 | 4.78 |  | 4.78
120×60 | 20 | 3.2 | 6.51 |  | 6.51
120×60 | 25 | 2.3 | 4.96 |  | 4.96
120×60 | 25 | 3.2 | 6.76 |  | 6.76
125×50 | 20 | 2.3 | 4.51 |  | 4.51
125×50 | 20 | 3.2 | 6.13 |  | 6.13
125×50 | 20 | 4 | 7.5 |  | 7.5
125×50 | 20 | 4.5 | 8.32 |  | 8.32
150×50 | 20 | 2.3 | 4.96 |  | 4.96
150×50 | 20 | 3.2 | 6.76 |  | 6.76
150×50 | 20 | 4.5 | 9.2 |  | 9.2
150×65 | 20 | 2.3 | 5.5 |  | 5.5
150×65 | 20 | 3.2 | 7.51 |  | 7.51
150×65 | 20 | 4 | 9.22 |  | 9.22
150×75 | 20 | 3.2 | 8.01 |  | 8.01
150×75 | 20 | 4 | 9.85 |  | 9.85
150×75 | 20 | 4.5 | 11 |  | 11
150×75 | 25 | 3.2 | 8.27 |  | 8.27
150×75 | 25 | 4 | 10.2 |  | 10.2
150×75 | 25 | 4.5 | 11.3 |  | 11.3
200×75 | 20 | 3.2 | 9.27 |  | 9.27
200×75 | 20 | 4 | 11.4 |  | 11.4
200×75 | 20 | 4.5 | 12.7 |  | 12.7
200×75 | 25 | 3.2 | 9.52 |  | 9.52
200×75 | 25 | 4 | 11.7 |  | 11.7
200×75 | 25 | 4.5 | 13.1 |  | 13.1
250×75 | 25 | 4.5 | 14.9 |  | 14.9